## ESPECIFICACIONES
Parámetros Básicos | E5 | C5 | J7
Tipo SUV | Eléctrico (BEV) | Full Hybrid (SHS - HEV) | Plug In Hybrid (SHS - PHEV)
Motor | Eléctrico | 1.5 TGDI ACTECO | 1.5 TGDI ACTECO
Capacidad Batería | 61 kWh | 1,83 kWh | 18,3 kWh
Potencia Máxima Combinada | 204 HP | 221 HP | 315 HP
Torque Máximo Combinado | 340 NM | 290 NM | 525 NM
Autonomía Máxima Combinada* (WLTP) | 430 kms* | +1.000 kms* | +1.200 kms*
Modos Conducción | 3 modos | 2 modos | 3 modos con memoria
Frenos Delanteros / Traseros | Disco Ventilado / Disco Sólido | Disco Ventilado / Disco Sólido | Disco Ventilado / Disco Sólido
Freno de Estacionamiento | Eléctronico (EPB) | Eléctronico (EPB) | Eléctronico (EPB)
Dimensiones del Vehículo (largo x ancho x alto) | 4.424x1.830x1.558 | 4.400x1.830x1.558 | 4.500x1.865x1.680
Capacidad Pasajeros | 5 pasajeros | 5 pasajeros | 5 pasajeros
Capacidad Maletero | 380 - 1075 lts | 372 - 1075 lts | 410 - 1335 lts
Perfil Neumáticos | 215/55R18 | 215/60R17 - 215/55 R18 | 235/50R19
Tipo de Cargador | CCS Tipo 2 | NO APLICA | CCS Tipo 2
Interior
Sistema Infoentretenimiento | Pantalla HD Dual Continua de 26.3" | Pantalla HD Dual Continua de 26.3" | Panel de Instrumentos 10.25" - Pantalla Vertical 14.8"*
Asientos Delanteros | Monoplaza Deportivos | Monoplaza Deportivos | Forrados en Cuero con Ajuste Eléctrico
Materiales Suaves al Tacto | • | • | •
Exterior
Sensor de Luz / Sensor de Lluvia | • | • | •
Tipo de Aros | Aleación | Aleación | Aleación
Sistema Iluminación LED | • | • | •
Spoiler Deportivo | • | • | •
Tecnología
Apple CarPlay & Android Auto Inalámbricos | • | • | •
Comandos por Voz | • | • | •
Sistema Audio | Audio Sony 8 Parlantes* (Versión Luxury) | Audio Sony 8 Parlantes* (Versión Luxury) | Audio Sony 8 Parlantes* (Versión Luxury)
Comodidad
Encendido de Vehículo | Encendido Inteligente - Remoto Mediante LLave | Botón de Encendido - Remoto Mediante Llave | Encendido Inteligente - Remoto Mediante Llave
Volante | Forrado en Cuero - Ajuste en Altura & Profundidad | Forrado en Cuero - Ajuste en Altura & Profundidad | Forrado en Cuero - Ajuste en Altura & Profundidad
Vidrios Eléctricos | One Touch & Anti Pinzamiento | One Touch & Anti Pinzamiento | One Touch & Anti Pinzamiento
Apoyabrazos Central | Delantero & Trasero | Delantero & Trasero | Delantero & Trasero
Salida de Aire Acondicionado | 1era y 2da Fila | 1era y 2da Fila | 1era y 2da Fila
Seguridad
Cinturones de Seguridad de 3 Puntos | 1era y 2da Fila | 1era y 2da Fila | 1era y 2da Fila
Airbags | 6 airbags | 6 airbags | 7 airbags* (Versión Premium)
Sistema alarma antirrobo & inmovilizador de motor | • | • | •
Sistema Autohold | • | • | •
Monitoreo de Presión de Llantas | • | • | •
Sistema Anclaje ISOFIX | • | • | •
Asistencia al Conductor
Detector de Punto Ciego (BSD) | • | • | •* (Versión Premium)
Alerta de Colisión Frontal (FCW) | • | • | •* (Versión Premium)
Frenado Autónomo de Emergencia (AEB) | • | • | •* (Versión Premium)
Control Crucero Adaptativo (ACC) | • | • | •* (Versión Premium)
Alerta de Salida de Carril (LDW) | • | • | •* (Versión Premium)
Cámara 540° HD | •* (Versión Luxury) | •* (Versión Luxury) | •* (Versión Premium)