## Sheet1
JAECOO J7 Configuration Parameter Table
Basic configuration2 | Parameter
ddf
0-100km acceleration (s) | 8s
WLTP fuel consumption | 7.48L/100Km
POWER/TORQUE | 145KW/290Nm
Curb Weight/ Gross Vehicle Weight | 1709/2024Kg
Maximum Traction Force | 1300Kg
Roof Loads | 75Kg
Car Size | 4500×1865×1680mm
Wheelbase | 2672mm
Panoramic Sunroof | 1.1㎡
trunk space | 412L
Ground clearance | 200mm
Approach angle | 21°
Departure angle | 29°
Fording depth | 600mm
Parámetros Básicos
Aceleración (0−100 km/h) | 8s
Consumo de Combustible WLTP | 7.48L/100KM
Potencia/Torque del Motor | 145KW/290Nm
Peso en Vacío/Peso Bruto del Vehículo | 1709/2024Kg
Capacidad Máxima de Remolque | 1300Kg
Capacidad de Carga del Techo | 75Kg
Dimensiones del Vehículo | 4500×1865×1680mm
Distancia entre Ejes | 2672mm
Área del Techo Solar Panorámico | 1.1㎡
Volumen del Espacio de Carga Trasero | 412L
Distancia al Suelo | 200mm
Ángulo de Aproximación | 21°
Ángulo de Salida | 29°
Profundidad de Vadeo | 600mm
Interior
Ajuste Eléctrico de Seis Vías del Asiento del Conductor | ●
Memoria/Ventilación/Calefacción del Asiento | ●
Asiento del Conductor con Función de Bienvenida | ●
Caja del Reposabrazos Central con Función de Refrigeración | ●
Volante Calefactado (o Calefaccionado) | ●
Exterior
Limpiaparabrisas Delanteros/Traseros sin Marco | ●
Luces de Bienvenida en el Suelo (o de Cortesía) | ●
Retardo de Apagado de los Faros | ●
Ajuste de Altura de los Faros | ●
Faros (Delanteros) LED | ●
Tecnología
Panel de Instrumentos LCD de 10.25 Pulgadas | ●
Pantalla Táctil Capacitiva de 14.8 Pulgadas | ●
Android Auto y CarPlay Inalámbricos | ●
Pantalla de Visualización Frontal (HUD) | ●
8 Altavoces | ●
Comodidad
Portón Trasero Eléctrico Activado por Sensor (Sin Llave) | ●
Techo Solar Panorámico (o Quemacocos Panorámico) | ●
Espejo Retrovisor con Atenuación Automática | ●
Ventanas con Función Antipinzamiento (Cuatro Puertas) | ●
Rejillas de Ventilación en la Segunda Fila (Pies y Cara) | ●
Seguridad
Cinturones de Seguridad Pre-Tensados Izquierdo/Derecho de la Segunda Fila | ●
Bolsas de Aire Laterales de la Segunda Fila | ●
Bolsas de Aire Frontales Dobles | ●
Bolsas de Aire Laterales Delanteras | ●
Bolsas de Aire para el Espacio entre Asientos (o Bolsas de Aire Centrales) | ●
Bolsas de Aire de Cortina Laterales | ●
Bolsa de Aire para la Rodilla del Conductor | ●
Asistencia al Conductor
Advertencia de Colisión Frontal | ●
Frenado Automático para Evitar Colisiones Múltiples | ●
Asistencia en Atascos de Tráfico | ●
Detección de Punto Ciego | ●
Mantenimiento de Carril de Emergencia | ●
Vista Panorámica 540HD | ●
Frenado Automático de Emergencia - Detección de Vehículos | ●
Control de Crucero Adaptativo | ●
Advertencia de Salida de Carril | ●
Sistema de Asistencia de Mantenimiento de Carril | ●
Asistencia de Velocidad (SLIF, SCF) | ●
Limitación Inteligente de Velocidad Activa | ●
Asistencia de Crucero Integrada | ●
Control Inteligente de Luces Altas | ●
Asistencia Inteligente de Velocidad | ●
Reconocimiento de Señales de Tráfico | ●
Advertencia de Apertura de Puerta | ●
Advertencia de Colisión Trasera | ●
Asistencia para Cambio de Carril | ●
Frenado Trasero por Tráfico Cruzado | ●
Sistema de Monitoreo del Conductor | ●