## Sheet1
JAECOO E5 NEXT Configuration Parameter Table
Basic configuration | Parameter
dtt
ESPECIFICACIONES
Tipo SUV | Eléctrico (BEV)
Motor | Eléctrico
Capacidad Batería | 60 kWh ¦ 50 kWh
Potencia Máxima Combinada | 204 HP ¦ 208 HP
Torque Máximo Combinado | 340 NM ¦ 288 NM
Autonomía Máxima Combinada* (WLTP) | 430 KM ¦ 350 KM
Modos Conducción | 3 modos
Frenos Delanteros / Traseros | Disco Ventilado / Disco Sólido
Freno de Estacionamiento | Electrónico (EPB)
Dimensiones del Vehículo (largo x ancho x alto) | 4.545x1.830x1.558
Capacidad Pasajeros | 5 pasajeros
Capacidad Maletero | 442 LTS
Perfil Neumáticos | 215/60R17
Tipo de Cargador | CCS Tipo 2
Llanta de Emergencia | Si
INTERIOR
Sistema Infoentretenimiento | Apple Carplay Android Auto Inalámbrico
Asientos Delanteros | Monoplaza Deportivos
Materiales Suaves al Tacto | ●
EXTERIOR
Sensor de Luz / Sensor de Lluvia | ●
Tipo de Aros | Aleación
Sistema Iluminación LED | LED ¦ Halógena
Spoiler Deportivo | ●
TECNOLOGÍA
Pantalla Central | 15.6" o 12"
Comandos por Voz | ●
Cargador Inalámbrico de Celular | Si* (Versiones Luxury)
COMODIDAD
Encendido de Vehículo | Encendido Inteligente - Remoto Mediante Llave
Volante | Ajuste en Altura & Profundidad
Vidrios Eléctricos | One Touch & Anti Pinzamiento
Apoyabrazos Central | Delantero
Salida de Aire Acondicionado | 1era y 2da Fila
SEGURIDAD
Cinturones de Seguridad de 3 Puntos | 1era y 2da Fila
Airbags | 7 Airbags
Sistema alarma antirrobo | ●
Sistema Autohold | ●
Monitoreo de Presión de Llantas | ●
Sistema Anclaje ISOFIX | ●
ASISTENCIA AL CONDUCTOR
Cámara 540°* | ●
Asistente Inteligente de Velocidad (ISA)* | ●
Alerta de Tráfico Cruzado Posterior (RCTA)* | ●
Frenado Tráfico Cruzado Posterior (RCTB)* | ●
Detector de Punto Ciego (BSD)* | ●
Alerta de Colisión Trasera (RCW)* | ●
Alerta de Apertura de Puerta (DOW)* | ●